## 1. 基本数据格式
HID数据格式
Usage page: 0xff11 （64字节）或 Usage page: 0xff12 （1024字节，高速设备独有）
请求 |  |  |  |  | 回复
数据位 | 项目 | 最小值 | 最大值 | 备注 | 数据位 | 项目 | 最小值 | 最大值 | 备注
[0] | report ID | 0x21 | 0x22 | 必须是0x21(64)或者0x22(1024) | [0] | report ID | 0x21 | 0x22
[1] | echo | 0x01 | 0xFF |  | [1] | echo | 0x01 | 0xFF | //注1
[2,3] | 校验和 | xxx |  | //注4 //注5 | [2,3] | 校验和 |  |  | //注4 | //注6
[4...] | 请求实体包 |  |  | 可以有一个或多个 | [...] | 回复实体包
[...] | 请求实体包 |  |  |  | [...] | 回复实体包
[...] | 空包 |  |  | //注2 | [...] | 空包
//1 | 这位发什么收到的时候也是什么，如不一样则说明这个回复不是你请求的数据（来自其他程序）。 建议值：0=广播包 1=软控程序 2=桌面设定程序 3=网页设定（Web HID） 4=屏幕流传工具 100= 2.4G配对工具 128以上=第三方自定义
//2 | 如HID一包不满64字节或1024字节，需加一个空包（4byte=0x00000000）即可
请求实体包格式
| 请求 |  |  |  | 回复
数据位 | 项目 | 备注 |  |  | 项目 | 备注
[0,1] | 包长 | 请求数据长度+4，两字节小端数据，包长=0视为结束空包 |  |  | 包长&状态码 | 低10位是包长（max 1020）高6位是状态码 //注3
2 | CMD | 指令 |  |  | CMD | echo
3 | index | 如：按键编号、LED编号等 |  |  | index | echo
[4...] | 请求数据 | 请求数据长度==0?读取:修改
[...] | 填充 | 补0直到4字节对齐。不算在数据长度内
//3 | 状态码定义：（0x00~0x3F） 0x00=成功，且返回全部数据。 0x01=这个index还有后续数据，在下一包发 （如本指令是读，那么直接继续接收。如本指令是写，就继续写） 0x02=返回了一个提示字符串（GB18030） 0x03=返回了一个提示字符串（UTF-16LE） 一般字符串以 \0x00（GB18030）或 \0x0000(UTF-16LE) 结束，返回的数据长度是读写的最大长度。 但是呢，实际使用的时候可以写满而不加结束符。如果不写满必须加结束符。 0x10=数据错误。没这个index 0x11=数据错误，长度/地址 超出限制。返回数据包含最大地址 0x12=数据错误，长度不够 0x13=数据错误，需要指定数据 0x14=数据错误，没对齐 0x3C=校验和错误 0x3D=好大，这么大会坏掉的吧（包长度超出） 0x3E=这个指令是只读的 0x3F=没这个指令
//4 | 校验和计算方法： 1.校验和置零； 2.整个HID数据包以16bit小端格式累加； 3.算出校验和后放到校验位。
//5 | 如果设备接收到错误的数据（校验不通过），那么会以广播包的形式回复校验错误状态码（同时本包数据也无效，CMD等都应该忽略）。 此时应用程序应该检查请求是否都得到回复并考虑重传。
//6 | 如果主机读取到错误的数据（校验不通过），那么应该在等待一段时间后仍未得到回复时重新请求

## 2.API指令
数据类型定义：u8=unsigned char u16=unsigned short u32=unsigned long
index：数值=固定值；X=有多个，可从0递增循环读；或index=0xff时，读/写 等于本CMD全部
名称/功能/ | CMD | index | 数据格式（一般情况下请求回复相同） | 备注
设备信息 | 0x00 | 0 | typedef struct { u16 model_code; u16 ver; u8 usb0_ori; u8 usb0_offset; u8 usb1_ori; u8 usb1_offset; u8 batt_lv; u8 key_fn; u8 cpu_load_1s; u8 cpu_load_1ms; u8 api_list[]; }API_CMD_0; | usbx_ori 是接口的边，0=上边，1=右边，2=下边，3=左边 usbx_offset 是接口的偏移量，百分比。取值1~99，其余数值无效。50是在中间。数值小向左偏，数值大向右偏。 （如果接口在右边就是向上偏和向下偏） batt_lv：设备电量（1~100有效） 这里目前能写的就只有key_fn，其他项目写无效
设备名称 | 0X01 | 0,1 | 参考响应码 | 0=设备名称 1=序列号
系统信息 | 0x02 | 0 | typedef struct { u16 LCD_width; //读取为0表示不支持,键盘屏幕的分辨率 u16 LCD_height; //读取为0表示不支持 u8 LCD_refresh_rate; u8 cfg_selecte; u16 sys_time_ms; u32 sys_time_s; u16 VID; u16 PID; u8 cpu_load_1m; u8 cpu_load_5m; u8 reserve1; u8 reserve2; u32 CPU_frequency; u32 HCLK_frequency; u32 PCLK1_frequency; u32 PCLK2_frequency; u32 ADC0_frequency; u32 ADC1_frequency; }API_CMD_0X02; | cfg_selete: 如不为0则键盘支持多配置切换，可读写。 [0..3] 当前配置编号 [4..7]支持多少个配置 系统时间是键盘运行时间，可读写（秒和毫秒同时写0无效） VID PID 可读写，写0无效。保存后重新连接生效。 VID PID 读出的值为出厂原始值 其余项目只读，写无效
选项字节 | 0x03 | 0 | typedef struct { u16 display_width; //读取为0表示不支持 u16 display_height; //读取为0表示不支持 u8 dev_feature_selection_0; //pid 3的选项 u8 dev_feature_selection_0_selectable; u8 enc_channel; //编码器通道。 u8 enc_channel_selectable; u8 key_release_delay; //按键消抖 u8 key_release_delay_range; u8 lcd_timeout; //屏幕超时 u8 lcd_timeout_range; u8 hid_feature_selection_0; //HID选项0 u8 hid_feature_selection_0_selectable; u8 hid_feature_selection_1; //HID选项1 u8 hid_feature_selection_1_selectable; u8 keyboard_layout; //键盘布局 0=ANSI 1=AZERTY 2=ISO 3=JIS 4=Linux/MAC u8 keyboard_layout_select_range; u8 keyboard_language; //（屏幕）显示语言。0=中文 1=英文 2=日语 3=韩语 u8 keyboard_language_select_range; u8 dev_feature_selection_1; // u8 dev_feature_selection_1_selectable; u8 usb_speed; //0=1000hz 1=8000hz 2=4000hz 3=2000hz u8 usb_speed_select_range; u16 key_press_delay; //一般用不到的 按键前置延时 u16 key_press_delay_range; u16 display_width_negative; //读取为0表示不支持 u16 display_height_negative; //读取为0表示不支持 u8 hk_multisampling; u8 hk_multisampling_range; u8 led_dimming_time; //1-127有效 u8 led_dimming_time_range; u8 led_turn_off_time; //1-127有效 u8 led_turn_off_time_range; }API_CMD_0X03; | dev_feature_selection_0 1->启动延时 2->joystick 4-> 8->禁用灯光 16->DIAL 32->AZERTY dev_feature_selection_1 1->底部无死区模式 2->磁轴消除反弹(未实现) 在Mac上如果开启了系统不支持的功能会导致设备无法识别 hid_feature_selection_0 1->相对鼠标 2->多媒体控制 4->jotstick 8->绝对鼠标 32->dial 64->controller hk_opt: 1-> 零底部死区 除了display_width和display_height是为0无效以外， 其余生效根据后一个数据计算。 range：表示接受输入一个数值，范围0~range。range=0此项无效 selectable：项目为多选，位运算，1为有这功能； select_range：项目为单选
无线参数 | 0x04 | 0 | typedef struct { u32 rf_addr; //无线地址 u8 rf_mode; //1=2.4G 0=蓝牙or自动 u8 rf_mode_select_range; u8 rf_ch; //0~39 2.4G信道。需要和接收器一样 u8 rf_ch_range; u8 rf_gap; //2.4G通信间隔 u8 rf_gap_range; u8 rf_time_out; //2.4G 通信超时次数 u8 rf_time_out_range; u8 rf_sleep_time; //无线模式的自动休眠时间，分钟，0=不休眠 u8 rf_sleep_time_range; u8 rf_led_time; //无线模式的亮灯时间，秒。0=关灯 u8 rf_led_time_range; }API_CMD_0X04; | 接收器modelCode = 键盘modelCode + 0x1000
键盘密码设置 | 0x05 |  | 密码内容，以\0结尾。最低4byte | 低于4byte清除密码 | 4~32 ascii
键盘解锁 | 0x06 |  | 密码内容，以\0结尾 | 连续输错6次键盘自动重置
设置&读取IO | 0x07 | 0 | typedef struct { u8 io[56]; //bit: 7=I 6=O 5=A 4=LED_IO 3=WEAK 0=DATA } API_MONKEY_GPIO; | 每个字节是一个IO； 读：高7位是IO支持的特性，最低位是IO的输入电平； 写：高7位可以修改IO模式，最低位设置输出电平（或上下拉）；写0不操作
Monkey IO配置 | 0x08 |  | typedef struct { u8 data[56]; }API_CMD_0x08; typedef struct { u8 com; //[7]=enable [6]=PULL-UP [0...5]=io_num u8 num_lock; u8 caps_lock; u8 scroll_lock; u8 rf_act; u8 batt_low; u8 batt_20; u8 batt_50; u8 batt_75; u8 key_lay[5]; u8 rf_device_num[8]; } API_MONKEY_IO_LED; //index 0 typedef struct { u8 io[56]; //[0...5]=io_num } API_MONKEY_IO_KEY; //index 1 typedef struct{ u8 num_row; u8 num_col; u8 num_enc; u8 reserve1; u8 n_key_rollover; u8 num_dir; u8 num_gnd; u8 num_vcc; u8 num_ws2812rgb; u8 ws2812_io_cfg; }API_MONKEY_IO_CFG; //index 2 typedef struct { u8[56]; //bit map }API_MONKEY_NKEY_ROLLOVER; //index 3
Monkey 按键布局 | 0x09 | x | 同0x10，但是没有按键层的数据
保存配置 | 0x0D | 0 | typedef struct { u16 data=0x7296; }API_CMD_0X0D;
高级系统控制 | 0x0E | 0 | typedef struct { u16 data=0x7296; u8 sub_cmd; u8 sub_cmd_inv; }API_CMD_0X0E; | 需要带指定数据请求。sub_cmd_inv是sub_cmd的按位取反 sub_cmd: 0x00 = 无效 0x01 = 设备软重启 0xFE = 恢复出厂设置 0xFF = bootloader 此命令没有回复信息，执行完毕设备自动断开。否则执行失败
按键数据 | 0x10 | X | typedef struct { u8 key_mode; u8 reserve0; u8 reserve1; u8 reserve2; u8 key_val[4]; }API_KEY_DATA; typedef struct { u8 valid; u8 key_class; u16 reserve0; u16 key_site_x; u16 key_site_y; u16 key_width; u16 key_height; u16 fillet_angle; u16 reserve1; API_KEY_DATA key_fn[]; }API_CMD_0X10; | 可能有多层数据。具体根据回复的包长度判断
灯光数据 | 0x11 | X | typedef struct { u8 led_mode; u8 event; u8 lighting_time; u8 dark_time; u8 R; u8 G; u8 B; u8 color_table_number; }API_LED_DATA; typedef struct { u8 valid; u8 led_class; u16 reserve1; u16 led_site_x; u16 led_site_y; u16 led_width; u16 led_height; u16 fillet_angle; u16 reserve2; API_LED_DATA led_fn[]; }API_CMD_0X11; | led_mode : bit 0~3: mode bit 4~5: color_mode bit 6~7: speed 见 附录：灯光模式 led_class: 0=正面，1=背面，
色表数据 | 0x12 | X | typedef struct { u8 R; u8 G; u8 B; }API_COLOR_DATA; typedef struct { u8 number_of_colors; u8 reserve0; API_COLOR_DATA data[]; }API_CMD_0X12;
触摸灵敏度 | 0x13 | X | typedef struct { u16 trigger_value; u16 trigger_value_range; u16 raw_data; u16 zero_pos; }API_CMD_0X13; | trigger_value: 触发值 trigger_value_range: 触发值可调范围 raw_data: 实时触摸数据， abs(raw_data-zero_pos)>trigger_value时认为按键按下 zero_pos: 零点设置(可以放一个零点校准按钮，按下后=raw_data)
(2025.03 已废弃) 磁轴设置V1.0 | 0x14 | X | typedef struct { u8 raw_level; u8 polar; u8 trigger_level; u8 release_level; u8 rapid_trigger_top; u8 rapid_trigger_area; u8 rapid_trigger_level; u8 rapid_release_level; u16 raw_data; u16 zero_pos; u16 raw_um; u16 reserve; u8 level_data[80]; }API_CMD_0X14; | 适用于固件版本 < 120 raw_level: 当前按键按下程度，单位0.05mm 0xff=无效 polar: 磁铁极性 读: 0=负极性 1=正极性 0xff=正在校准 写: 0xff 校准这个按键（并提示用户按一下按键）其他值无效。 写: 0xff 且 index=0xff: 校准全部按键（提示用户根据灯光依次按下按键） 校准时，本指令写入的其他数据将无效 trigger_level: 触发点 release_level: 复位点 rapid_trigger_top: RT范围上 rapid_trigger_aera: RT范围下 rapid_trigger_level: RT触发长度 rapid_release_level: RT释放长度 以上6个数值步进为0.05mm level_data：增量数据 本指令如果index=0xff 写入全部，仅返回一条消息 | 适用于固件版本>=120 raw_level: 没用 polar: 磁铁极性 读: 0=负极性 1=正极性 0xff=正在校准 写: 0xff 校准这个按键（并提示用户按一下按键）其他值无效。 写: 0xff 且 index=0xff: 校准全部按键（提示用户根据灯光依次按下按键） 校准时，本指令写入的其他数据将无效 trigger_level: 触发点 release_level: 复位点 rapid_trigger_top: RT范围上 rapid_trigger_aera: RT范围下 rapid_trigger_level: RT触发长度 rapid_release_level: RT释放长度 以上6个数值步进为0.01（0-1mm部分）+0.02（1mm以上部分） raw_level_um: 当前按下按下深度，单位微米 level_data：增量数据 本指令如果index=0xff 写入全部，仅返回一条消息 | 开始校准的包可以只发送到polar项
按键深度（磁轴） | 0x15 | 0,1 | 请求: u8? key_id; 回复: byte buffer | 请求: key_id 指定按键, 该按键会被记录深度并通过广播包发送 回复: index=0：byte[]单位0.05mm；index=1：short[]单位um
一键密码内容 | 0x16 | X | 参考响应码
一键写诗内容 | 0x17 | X | 参考响应码 | 这两个读取的时候都能用。 但是写入的时候0x17 = ANSI(GBK) 0x18 = UTF-16。 （2024.07 修改：编码也可以通过“状态码”位传递）
| 0x18 | X
脚本名称 | 0x19 | X | 参考响应码 | -2.脚本参数映射 | gb18030
脚本内容 | 0x1A | X | typedef struct { u32 addr; u8 data[]; }API_CMD_0X1A; | 读/写：都是地址0开始累加循环请求，直到返回0字节或者长度超限 读不指定addr默认返回全部数据 必须4字节对齐 -4.脚本指令集 -5.脚本寄存器
磁轴设置V2.0 | 0x1C | x | typedef struct { u16 raw_data; u16 raw_um; u16 zero_pos; //0=按键不存在（硬件屏蔽此按键） u16 max_value; //[15] 0=负极性 1=正极性 0xFFFF=校准按键 u8 stroke; //总键程，0.05mm单位，0=软件屏蔽此按键 u8 rt_mode; //0=RT OFF 1=RT ON 2~127=全局RT, RT match u8 switch_type; //switch type u8 res; u16 trigger_level; u16 release_level; u16 rapid_trigger_top; u16 rapid_trigger_aera; u16 rapid_trigger_level; u16 rapid_release_level; }API_CMD_0X1C; | 深度单位都是um
磁轴高级功能参数表 | 0x1D | x | typedef struct { u8 mode; u8 bind_key; u8 res[2]; struct { u8 key_mode; u8 key_opt[3]; u8 key_value[4]; }key_data[4]; u8 func_opt[12] }API_CMD_0X1D; | mode: 0 -> null, 1 -> dks, 2 -> mod tap, 3 -> quick tap (SOCD), 4 -> toggle, 5 -> US | DKS： func_opt[0,1] = 深度1,2 func_opt[2,3,4,5] = 触发位置 触发深度: 单位0.05mm 触发位置: 每个按键4个触发位置, 占1个字节, 4个按键4个字节 每个触发位置用2位标识, // self flag // 00 空 // 10 延续上一个位置的状态 // 01 点触发 // 11 延长到下一个触发位置 | SOCD: bind_key = key0 ^ key1 key_data[0] 按键序号小 key_data[1] 按键序号大 func_opt[0]: 0= 后输入覆盖 1=【0】键绝对优先 2=【1】键绝对优先 3= 后输入优先 4= 同时按下抵消 func_opt[1]：完全触底动作 0=OFF | MT/TGL: func_opt[0] = time*10ms | US: func_opt[0]: 输入倍率
物理按键状态 | 0x1E | 0 | bit map | 读： 1=释放 0=按下。 写：1为软触发一次，key_release_delay时间后自动释放;写0无效 如需保持按下状态需要在该时间内再次写1。
发送HID数据 | 0x1F | 接口号 | typedef struct { u8 modifier_keys; u8 reserve0; u8 key_code[6]; }API_CMD_0X1F_INDEX_1; typedef struct { u8 mouse_keys; u8 x; u8 y; u8 scroll; }API_CMD_0X1F_INDEX_3; typedef struct { u16 key_code; }API_CMD_0X1F_INDEX_4; | index： 1=键盘 3=鼠标 4=多媒体 5=joystick按键 6=鼠标光标定位 7=绝对音量 8=Dial 9=controller
显示素材 | 0x20 | 0=内置图片 1=用户图片 | typedef struct { u32 addr; u8 data[]; }API_CMD_0X20; | 内置图片只读； typedef struct { u8 type; //0=NULL 1=点阵 一般为字体 2=图片 //6=压缩格式 u8 frame_number; //帧数 union { u16 character_code; //字符编码，不限编码方式只要和配置文件一致即可，推荐用UTF-16 u8 color_table_count; }info; u16 width; //图片或字体的宽度 u16 height; //图片或字体的高度 u32 data_len; //实体长度 ！！！四字节对齐 u8 data[data_len]; //必须四字节对齐，不足补0 }DISPLAY_DATA; | 对于非压缩单帧图片，data里面只有RGB565的数据。 对于非压缩多帧动图，data里面是一帧RGB565数据+2字节帧时间+数据+时间…… 对于压缩格式图片，帧时间也在数据里。见： -3.图片压缩格式
开机界面 | 0x21 | X | //统一左上角为定位点 typedef struct { u8 type; //0=NULL 1=纯色 2=小组件 3=按键计数 4=ascii字符串 5=UTF-16字符串 6=内置图片(图标) 7=自定义图片 8=点阵 0xff = 清屏 u8 key_num; //0xff=任意按键 u8 key_event; // 0 = 无 1 = 按键按下显示 2 = 按键松开显示 u8 fn_mask; //bit 不为零屏蔽该层显示 union { struct { u16 width; u16 heigth; }fill; //纯色的覆盖大小 struct{ u8 num; u8 mixed_mode; //0=有底色 1=无底色 }widget; struct{ u8 size; //1=16*8 u8 mixed_mode; //0=有底色 1=无底色 u8 dig; }font; struct{ u8 num; }pic; }info; u16 site_x; //定位点 u16 site_y; u16 color; //主色 u16 bg_color; //背景色 u32 reserve; u8 str[44]; //可能获取不到这么多 }LCD_DRAW_DATA;
主界面 | 0x22 | X
待机界面 | 0x23 | X
其他界面（保留） | 0x24
屏幕显存 | 0x25 | 0 | typedef struct { u32 addr; u16 pixel_rgb_565[]; }API_CMD_0X25; | addr循环递增读， 或不指定addr默认返回全部数据 从 CMD 0x03读取到屏幕分辨率 必须4字节对齐 写显存没有回复就是成功
灯光效果 | 0x26 | 0 | typedef struct { u32 global_col; //颜色&全局开关 u8 mode; //灯光模式 u8 sub_mode; //灯光子模式 u8 speed; u8 brightness; u32 profile_col[4]; u32 numlock_col; u32 capslock_col; u32 scrolllock_col; //win lock u32 quick_tap_col; u32 fn_keys_col; u32 tap_col; }API_CMD_0X26; | col：[0...7]R [8..15]G [16...23]B [24...31]0=off on=!off
在线灯光控制 | 0x27 | X | u32 color[]; //RGBA 其中A位如果不为0，这个灯的亮度为100% | 读：一包尽可能返回多个LED颜色，index指示从哪个LED开始。 写：同上，最少写一个灯
GamePad | 0x28 | 0 | typedef struct { u8 type; //0=OFF 1=HID 2=XBOX u8 option; //1=Enable Keyboard keys 2=Gamepad mapping override 4=Sanppy joystick u16 res; u8 point[8][2]; //XY X=0.05 step Y=0-255 u8 map[36]; //0xff=not user; other=bind to key ID }SD_GAMEPAD_CFG;
氛围灯 | 0x29 | X | typedef struct { u8 brightness; //0xff = 关联全局亮度， 1-100亮度，其他值关闭灯光 u8 speed; //0-100 u8 led_count; //有多少LED u8 res; u8 mode; //效果模式 u8 r,g,b; //主色（背景色） u8 sub_mode; //动态模式? u8 r1,g1,b1; //动态颜色 u8 res1; // u8 r2,g2,b2; // u32 res2; u8 led_map[16]; //bit map 1=EN }API_CMD_0X29; | 0x00 与键盘同步 0x01 脉冲(呼吸) 0x02 彩虹 0x03 实色 0x04 指示灯 0x00 CapsLock 0x01 ScrollLock 0x02 NumLock 0x03 SOCD 0x04 win_lock 0x08 Profile 0 ... 0xF Profile_LED 0x05 亮度变化 0x00 左到右 ~ 右到左 0x06 按键深度 0x00 左到右 ~ 右到左 0x07 输入速度 0x00 左到右 ~ 右到左 0x08 预设 0x00 Full 9 0x01 333 0x02 222CSW 0x03 11CCSSWW 0x04 1QQCCSSWW 0x05 111--QCSW 其他 无效
氛围灯-全局 | 0x2A | X | 同上
保留 | 0x55
保留 | 0x96 |  | 禁止使用 | 禁止使用
键盘广播 | 0xff | 0 | typedef struct { u8 type; u8 data[]; u8 type; u8 data[]; u8 ..... }API_CMD_0XFF; | 禁止请求！只能等键盘主动发。一条消息里面可能有多个数据包 if (type < 0x80) data_len = 1; if (type >= 0x80 && type <0xC0) data_len = 2; if (type >= 0xC0 && type <0xE0) data_len = 4; if (type >= 0xE0) data_len = data[0]; 格式见 -1.广播包格式

## 按键数据
typedef struct { u8 key_mode; u8 reserve0; u8 reserve1; u8 reserve2; u8 key_val[4]; }API_KEY_DATA;
key_mod |  | key_val[0] | key_val[1] | key_val[2] | key_val[3]
0x00 | 默认 | key_modifier | key_code
0x01 | 键盘 | key_modifier | key_code | key_code | key_code
0x02 | 鼠标 | key_mouse | dx | dy | mousewheel
0x03 | 多媒体控制 | key_media | repeat
0x04 | 短按长按 2 功能 | modifier_tap | key_code_tap | modifier_hold | key_code_hold
0x05 | 短按长按 多媒体 | tap | hold
0x06 | 键盘二步操作 | modifier_tap | key_code_tap | modifier_hold | key_code_hold
0x07 | 键盘 + LED 控制 | key_code | on_led | off_led
0x08 | 一键密码 | passwd_index | auto_enter | interval | arg key_code?
0x09 | A+B+C+D | key_code | key_code | key_code | key_code
0x0A | 循环输入 | key_code | key_code | key_code | interval
0x0B | numlock虚拟多层 | key_modifier | key_code | key_modifier | key_code
0x0C | 自锁模式 | key_modifier | key_code
0x0D | 快捷键*3 | key_modifier | key_code | key_code | key_code
0x0E | 一键网页? | passwd_index?
0x0F | 游戏按键控制器 | key_code |  |  |  | 128=A 129=B 130=X 131=Y 132=LB 133=RB 134=菜单？ 135=Start? 136=LT 138=RT 152=UP 153=RIGHT 154=DOWN 155=LEFT | (LT RT是扳机)
if apis.contains(scripts) 0x19,0x1A
0x1F | 高级磁轴
0x30 | 一键写诗 | string_index | auto_enter
0x3B | key to axis | axis_index | align
0x3F | 控制选项 | op_code |  |  |  | 0:重启 1:开灯 2: 关灯 3:开关灯 7:开蓝牙 8:关蓝牙 9: 开关蓝牙 0x10:亮度- 0x11:亮度+ 0x12:速度- 0x13:速度+ 0x14:灯光效果切换（全部循环） 0x15:全局灯光开关 0x16 黑白切换 0x17 灯光模式切换（大类） 0xF0~0xF7: 配置文件0~7 0xFC:SOCD开关 0xFE: LED_TEST 0xFF: Key lock
0x40 | 用户脚本 | arg | arg | arg | arg
0x80 | FN | FN_index
0x81 | SW | index
0x82 | 蓝牙开关 | device_index?
0xF0 | 扩展脚本? | arg | arg | arg | script_index
hid控制器映射
icon | axis | button
0-
0+
1-
1+
2-
2+
3-
3+
4-
4+
5-
5+
11
10
8
7
6
0
1
2
3
4
5
6
7
8
9
10
11
9
9
9
9
key_media
0x00
0x01 | 屏幕亮度 +
0x02 | 屏幕亮度 -
0x03 | 相机开关
0x04 | 录屏
0x05 | 游戏栏
0x06 | 屏幕截图
0x07 | 开始直播
0x08 | 静音
0x09 | 低音
0x0A | 音量 +
0x0B | 音量 -
0x0C | 播放暂停
0x0D | 停止
0x0E | 上一曲
0x0F | 下一曲
0x10 | 低音 +
0x11 | 低音 -
0x12 | 高音 +
0x13 | 高音 -
0x14 | 媒体选择
0x15 | 邮件
0x16 | 计算器
0x17 | 我的电脑
0x18 | 网页搜索
0x19 | 网页主页
0x1A | 网页后退
0x1B | 网页前进
0x1C | 网页停止
0x1D | 网页刷新
0x1E | 网页收藏
0x1F
0x20

## 灯光数据
typedef struct { u8 led_mode; u8 event; u8 lighting_time; u8 dark_time; u8 R; u8 G; u8 B; u8 color_table_number; }API_LED_DATA;
led_mode |  | event
0x00 | 静态 | 0x00 | 无事可做 常亮
0x01 | 指示灯 | 0x01 | 按下亮 抬起灭
0x02 | 呼吸 | 0x02 | 按下灭 抬起亮
0x03 | 呼吸一次 | 0x03 | 按下渐隐 抬起渐显
0x04 | 渐变 | 0x04 | 按下渐显 抬起渐隐
0x06 | 切换 | 0x05 | 按下后执行灯光配置 | 如 切换一次
0x07 | 切换一次 | 0x06 | 抬起后执行灯光配置
0x08 | 闪烁 | 0x07 | 脚本运行中亮
0x09 | 闪烁一次 | 0x08 | 脚本运行中不亮
0x0E | 渐隐
0x0F | 渐显
color_mode |  | event | if (led_mode == 1)
0x00 | static color | 0x1 | num lock
0x10 | loop color table | 0x2 | caps lock
0x20 | random color table | 0x4 | scroll lock
0x30 | random color | 0x8 | com lock
|  | 0x10 | kana lock
speed
0x00 | 8倍速
0x40 | 4倍速
0x80 | 2倍速
0xC0 | 1倍速

## -1.广播包格式
type | code
BRD_STOP | 0X00 | 后面没了
BRD_TYPE_SYS_CMD | 0X01 | //
BRD_TYPE_SYS_KB_LED | 0x02 | //键盘指示灯
BRD_TYPE_SYS_KEY_LAY | 0x03 | //键盘层级
BRD_TYPE_SYS_CPU_LOAD | 0X04
BRD_TYPE_SYS_PROFILE | 0x05 | 键盘配置文件
BRD_TYPE_KB_KEY_PRESS | 0x10 | //物理按键按下 |  | num
BRD_TYPE_KB_KEY_RELASE | 0x11 | //物理按键松开 |  | num
BRD_TYPE_KB_VALUE_SK_ADD | 0x12 | //键盘键值, | 修饰键 | code
BRD_TYPE_KB_VALUE_SK_DEL | 0x13 | //键盘键值, | 修饰键 | code
BRD_TYPE_KB_VALUE_GK_ADD | 0x14 | //键盘键值, | 普通键 | code
BRD_TYPE_KB_VALUE_GK_DEL | 0x15 | //键盘键值, | 普通键 | code
BRD_TYPE_KB_VALUE_JOYSTICK_ADD | 0x16 | //joystick按键 |  | num
BRD_TYPE_KB_VALUE_JOYSTICK_DEL | 0x17 | //joystick按键 |  | num
BRD_TYPE_KB_VALUE_JOYSTICK_HAT | 0X18 | //joystick | HatS.. |  | //1=上 | 2=右上 | 3=右... | 0=无
BRD_TYPE_KB_HALL_KEY_RELOAD | 0X19
BRD_TYPE_SYS_TIME_MS | 0x80 | //时间毫秒
BRD_TYPE_MU_DATA | 0x81 | //多媒体按键
BRD_TYPE_JOYSTICK_XYZ | (0x82+axis) | //joystick轴 | value16 | axis=0~8 | X | Y | Rx | Ry | Z | Rz
BRD_TYPE_SYS_TIME | 0xC0 | //时间 | 秒
BRD_TYPE_SYS_CON | 0xC1 | //
BRD_TYPE_MO_DATA | 0xC2 | //鼠标数据变化 | keys | X | Y | Scroll
BRD_TYPE_POINT | 0xC3 | //鼠标光标定位 | X16 | Y16
BRD_TYPE_EX | 0XE0
BRD_TYPE_KEY_PRESS_LEN_UM | 0XE1 | 磁轴按下的深度 | len (34)(包括自己) | u16 data[16] | key_id | //data: | bit0:11=深度 | bit12:保留 | bit13:RT match | bit14:15 状态 | 00b=释放 | 01b=触发 | 10b=RT 触发 | 11b=RT释放 | 10ms (100hz)
BRD_TYPE_SYS_ERR | 0XFE
BRD_TYPE_SYS_LOG | 0xFF

## -2.脚本参数映射
符号 |  | 格式 | 备注
~ | 参数结束 | ~ | 结束后面是脚本名称（模式名称）
\ | 参数类型限定 | \a\b\c\d~ | 只解析一个字母（如果脚本名称不是以"\"、"{"或"~"开头，即默认按照"\u\u\u\u~"解析参数）
| 参数名 | \m组合键\g一般键~ | 字母后的就是参数名
- | 自定义选项(单选) | \U开关-0开-1关~ | -数值+选项名
= | 自定义选项(多选) | \U鼠标键=1左键=2右键=4中键~
{} | 集合 | {\m\g}短按{\m\g}长按~
\u | 无符号数0~255
\s | 有符号数-128-127
\\u | 无符号数0~65535
\\s | 有符号数-32768~32767
\\\u | 同上
\\\s | 同上
\m | 修饰键
\g | 一般键
\M | 鼠标键
\c | 多媒体按键
\j | joystick 按键
\a | joystick 轴
\P | 密码
\S | 字符串
\A | 键盘指示灯（Numlock等）
\L | 按键层
\U | 用户自定义选项

## -3.图片压缩格式
压缩图片格式
一、简介 适用于RGB565。 采用色表+索引方式，但加入了几个其他字节。 色表最多支持254个颜色，多出的颜色可以使用0xfe+color表示 相对于原始图片，最差情况可以压缩50%左右空间。颜色数量越少压缩比率越高
二、数据格式 {头部信息}+{色表数据...}+{图像数据} 1. 头部信息 typedef struct { u8 type=6; u8 frame_number; //帧数 u8 color_table_count; //色表颜色数量 u8 res; //保留位 u16 width; //图片宽度 u16 height; //图片高度 u32 data_len; //实体长度 ！！！四字节对齐 u8 data[data_len]; //必须四字节对齐，不足补0 }DISPLAY_DATA; 2. 色表数据 一般情况下，色表以RGB565格式放在图像数据前部。 3. 图像数据 3.0 数据格式 0x00~0xFC: 颜色索引编号 0xFE: 色表外颜色 0xFF: 特殊位 特殊位接下来一字节： 0x00 = 结束 0x01 = 透明像素，接下来一字节是透明像素重复次数 0x02 = 动图的帧时间，接下来2字节小端数据 0x03 = 动图结束，接下来2字节小端数据 帧时间 0x04~0xFF = 重复像素数量，接下来1字节索引 3.1 静态图片 没什么特殊的。 3.2 动态图片 {图像数据}={一帧}+{一帧}+{一帧}... 动图分两种情况： 如果 ( (颜色数量-254)*3 大于 (帧数-1)*600 ) 每帧使用独立的色表。 将头部的 色表颜色数量 置0 {色表数据} = {} {一帧} = {单帧颜色数量}+{独立色表数据}+{帧数据} 其中，{单帧颜色数量}地址必须是奇数，长度1字节。如不是奇数，前面插入1字节占位 否则 所有帧使用同一个色表。 没什么特殊的。
三、 代码实现 C语言： https://dl.sayobot.cn/sayodevice/src/imagec.cpp

## -4.脚本指令集
助记符 | 操作码 | 操作码（HEX） | 指令长度 | 操作数 i | 操作数 j | 操作数 k | 作用 | 备注
END | 0 | 0x0 | 1 | - | - | - | 程序结束
NOP | 1 | 0x1 | 1 | - | - | - | 空操作
JMP | 2 | 0x2 | 3 | label | - | - | PC = i; | 长跳转
SJMP | 3 | 0x3 | 2 | i8 | - | - | PC = PC + i; | 短跳转，偏移量
AJMP | 4 | 0x4 | 2 | u8 | - | - | PC = (PC & 0xff00) + i; | 在地址的256B范围内跳转
SLEEP_X256 | 5 | 0x5 | 2 | u8 | - | - | Sleep(i * 256); | 延时范围0-65280ms（256倍率）
SLEEP | 6 | 0x6 | 2 | u8 | - | - | Sleep(i * 1); | 延时范围0-255ms
SLEEP_RAND_X256 | 7 | 0x7 | 2 | u8 | - | - | Sleep(rand()%(i * 256)+1); | 随机延时范围1-65281ms（256倍率）
SLEEP_RAND | 8 | 0x8 | 2 | u8 | - | - | Sleep(rand()%i+1); | 随机延时范围1-256ms
SLEEP_X256_VAL | 9 | 0x9 | 2 | reg | - | - | Sleep(i * 256); | 延时的寄存器版本，范围取决于寄存器（256倍率）
SLEEP_VAL | 10 | 0x0A | 2 | reg | - | - | Sleep(i); | 延时的寄存器版本，范围取决于寄存器
SLEEP_RAND_X8_VAL | 11 | 0x0B | 2 | reg | - | - | Sleep(rand()%(i * 8)+1); | 随机延时的寄存器版本，范围取决于寄存器（8倍率）
SLEEP_RAND_VAL | 12 | 0x0C | 2 | reg | - | - | Sleep(rand()%i+1); | 随机延时的寄存器版本，范围取决于寄存器
SLEEP_U16 | 13 | 0x0D | 3 | u16 | - | - | Sleep(i); | 延时范围1-65536ms
SLEEP_RAND_U16 | 14 | 0x0E | 3 | u16 | - | - | Sleep(rand()%i+1); | 延时范围1-65536ms
| 15 | 0x0F | 1 | - | - | -
PRESS_SK | 16 | 0x10 | 2 | u8 | - | - | 键盘 修饰键 i 按下 | HID键码
PRESS_GK | 17 | 0x11 | 2 | u8 | - | - | 键盘 普通键 i 按下 | HID键码
PRESS_MK | 18 | 0x12 | 2 | u8 | - | - | 鼠标 鼠标键 i 按下 | HID键码
PRESS_MU | 19 | 0x13 | 2 | u8 | - | - | 按键 多媒体 i 按下 | HID键码
PRESS_SK_VAL | 20 | 0x14 | 2 | reg | - | - | 键盘 修饰键 i 按下 | HID键码
PRESS_GK_VAL | 21 | 0x15 | 2 | reg | - | - | 键盘 普通键 i 按下 | HID键码
PRESS_MK_VAL | 22 | 0x16 | 2 | reg | - | - | 鼠标 鼠标键 i 按下 | HID键码
PRESS_MU_VAL | 23 | 0x17 | 2 | reg | - | - | 按键 多媒体 i 按下 | HID键码
RELEASE_SK | 24 | 0x18 | 2 | u8 | - | - | 键盘 修饰键 i 释放 | HID键码
RELEASE_GK | 25 | 0x19 | 2 | u8 | - | - | 键盘 普通键 i 释放 | HID键码
RELEASE_MK | 26 | 0x1A | 2 | u8 | - | - | 鼠标 鼠标键 i 释放 | HID键码
RELEASE_MU | 27 | 0x1B | 2 | u8 | - | - | 按键 多媒体 i 释放 | HID键码
RELEASE_SK_VAL | 28 | 0x1C | 2 | reg | - | - | 键盘 修饰键 i 释放 | HID键码
RELEASE_GK_VAL | 29 | 0x1D | 2 | reg | - | - | 键盘 普通键 i 释放 | HID键码
RELEASE_MK_VAL | 30 | 0x1E | 2 | reg | - | - | 鼠标 鼠标键 i 释放 | HID键码
RELEASE_MU_VAL | 31 | 0x1F | 2 | reg | - | - | 按键 多媒体 i 释放 | HID键码
UPDATE | 32 | 0x20 | 1 | - | - | - | HID数据包强制重传(一般不会使用)
MO_XYZ | 33 | 0x21 | 3 | u8 | i8 | - | 鼠标 光标移动 axis=i data=j | 0: x, 1:y, 2:scroll
MO_XYZ_VAL | 34 | 0x22 | 3 | u8 | reg | - | 鼠标 光标移动 axis=i data=j
GA_XYZ | 35 | 0x23 | 4 | u8 | u16 | - | joystick axis=i data=j
GA_XYZ_VAL | 36 | 0x24 | 3 | u8 | reg | - | joystick axis=i data=j
TB_XY | 37 | 0x25 | 5 | i16 | i16 | - | 鼠标 光标定位 x=i y=j
TB_XY_VAL | 38 | 0x26 | 3 | reg | reg | - | 鼠标 光标定位 x=i y=j
DIAL_DATA | 39 | 0x27 | 2 | u8 | - | - | Dial data=i | data:0=release 1=press 2=cw 3=ccw
DIAL_DATA_VAL | 40 | 0x28 | 2 | reg | - | - | Dial data=i | data:0=release 1=press 2=cw 3=ccw
KEY_TO_AXIS | 41 | 0x29 | 1 | - | - | - | joystick axis=reg::val[0] type=reg::val[1] | 内部使用
| 42 | 0x2A | 1 | - | - | -
| 43 | 0x2B | 1 | - | - | -
PRESS_GAK | 44 | 0x2C | 2 | u8 | - | - | joystick 按键 i 按下
PRESS_GAK_VAL | 45 | 0x2D | 2 | reg | - | - | joystick 按键 i 按下
RELEASE_GAK | 46 | 0x2E | 2 | u8 | - | - | joystick 按键 i 释放
RELEASE_GAK_VAL | 47 | 0x2F | 2 | reg | - | - | joystick 按键 i 释放
C2K | 48 | 0x30 | 1 | - | - | - | print ascii character | 内部使用
U2K | 49 | 0x31 | 1 | - | - | - | print unicode character | 内部使用
C2K_RAND | 50 | 0x32 | 1 | - | - | - | print random ascii character | 内部使用
U2K_REG | 51 | 0x33 | 1 | - | - | - | print value | 内部使用，需要循环调用直到输出完毕 | reg::b=hidkey;reg::r0=10^x;reg::r3=value
PRINT_REG | 52 | 0x34 | 2 | reg | - | - | print value | 打印寄存器值，只需要执行一次即可完整输出
| 53 | 0x35 | 1 | - | - | -
| 54 | 0x36 | 1 | - | - | -
| 55 | 0x37 | 1 | - | - | -
| 56 | 0x38 | 1 | - | - | -
| 57 | 0x39 | 1 | - | - | -
| 58 | 0x3A | 1 | - | - | -
| 59 | 0x3B | 1 | - | - | -
| 60 | 0x3C | 1 | - | - | -
| 61 | 0x3D | 1 | - | - | -
| 62 | 0x3E | 1 | - | - | -
| 63 | 0x3F | 1 | - | - | -
JFA | 64 | 0x40 | 4 | reg | reg | reg | if (i>j)PC=k; | 比较两个寄存器的值(无符号数)，根据结果判断是否跳转，目标地址存储于寄存器
JFB | 65 | 0x41 | 4 | reg | reg | reg | if (i<j)PC=k; | 比较两个寄存器的值(无符号数)，根据结果判断是否跳转，目标地址存储于寄存器
JFG | 66 | 0x42 | 4 | reg | reg | reg | if (i>j)PC=k; | 比较两个寄存器的值(无符号数)，根据结果判断是否跳转，目标地址存储于寄存器
JFL | 67 | 0x43 | 4 | reg | reg | reg | if (i<j)PC=k; | 比较两个寄存器的值(无符号数)，根据结果判断是否跳转，目标地址存储于寄存器
JA | 68 | 0x44 | 5 | reg | reg | label | if (i>j)PC=k; | 比较两个寄存器的值(有符号数)，根据结果判断是否跳转，目标地址为label
JB | 69 | 0x45 | 5 | reg | reg | label | if (i<j)PC=k; | 比较两个寄存器的值(有符号数)，根据结果判断是否跳转，目标地址为label
JG | 70 | 0x46 | 5 | reg | reg | label | if (i>j)PC=k; | 比较两个寄存器的值(有符号数)，根据结果判断是否跳转，目标地址为label
JL | 71 | 0x47 | 5 | reg | reg | label | if (i<j)PC=k; | 比较两个寄存器的值(有符号数)，根据结果判断是否跳转，目标地址为label
JFC | 72 | 0x48 | 2 | reg | - | - | if (CY) PC = i; | 如果CY置位，则跳转。目标地址存储于寄存器
JFNC | 73 | 0x49 | 2 | reg | - | - | if (!CY) PC = i; | 如果CY没有置位，则跳转。目标地址存储于寄存器
JFZ | 74 | 0x4A | 3 | reg | reg | - | if (!i) PC = j; | 寄存器为0跳转。目标地址存储于寄存器
JFNZ | 75 | 0x4B | 3 | reg | - | - | if (i) PC = j; | 寄存器不为0跳转。目标地址存储于寄存器
DJFNZ | 76 | 0x4C | 3 | reg | reg | - | if (--i) PC = j; | 寄存器减1并存回，寄存器不为0跳转。目标地址存储于寄存器
CJFNE | 77 | 0x4D | 4 | reg | reg | reg | if (i != j) {CY = i<j;PC = k} | 比较两个寄存器并设置CY标识，不相等则跳转。目标地址存储于寄存器
JC | 78 | 0x4E | 3 | label | - | - | if (CY) PC = i; | 如果CY置位，则跳转。目标地址为label
JNC | 79 | 0x4F | 3 | label | - | - | if (!CY) PC = i; | 如果CY没有置位，则跳转。目标地址为label
JZ | 80 | 0x50 | 4 | reg | label | - | if (!i) PC = j; | 寄存器为0跳转。目标地址为label
JNZ | 81 | 0x51 | 4 | reg | label | - | if (i) PC = j; | 寄存器不为0跳转。目标地址为label
DJNZ | 82 | 0x52 | 4 | reg | label | - | if (--i) PC = j; | 寄存器减1并存回，寄存器不为0跳转。目标地址为label
CJNE | 83 | 0x53 | 5 | reg | reg | label | if (i != j) {CY = i<j;PC = k} | 比较两个寄存器并设置CY标识，不相等则跳转。目标地址为label
CALL | 84 | 0x54 | 3 | label | - | - | PUSH PC;PC=i; | 调用子程序，目标地址为label
RET | 85 | 0x55 | 1 | - | - | - | POP PC; | 子程序返回
AND | 86 | 0x56 | 3 | reg | reg | - | i=i&j;
AND8 | 87 | 0x57 | 3 | reg | u8 | - | i=i&j;
ADD_A | 88 | 0x58 | 2 | reg | - | - | A = A + i;
ADD8_A | 89 | 0x59 | 2 | u8 | - | - | A = A + i;
SUB_A | 90 | 0x5A | 2 | reg | - | - | A = A - i;
SUB8_A | 91 | 0x5B | 2 | u8 | - | - | A = A - i;
OR_A | 92 | 0x5C | 2 | reg | - | - | A = A ¦ i;
OR8_A | 93 | 0x5D | 2 | u8 | - | - | A = A ¦ i;
DEC | 94 | 0x5E | 2 | reg | - | - | i--;
INC | 95 | 0x5F | 2 | reg | - | - | i++;
MUL_A | 96 | 0x60 | 1 | - | - | - | A = A * B;
DIV_A | 97 | 0x61 | 1 | - | - | - | A = A / B;B = A % B;
XOR | 98 | 0x62 | 3 | reg | reg | - | i=i^j;
XOR8 | 99 | 0x63 | 3 | reg | u8 | - | i=i^j;
SHL | 100 | 0x64 | 3 | reg | reg | - | i=i<<j;
SHL8 | 101 | 0x65 | 3 | reg | u8 | - | i=i<<j;
SHR | 102 | 0x66 | 3 | reg | reg | - | i=i>>j;
SHR8 | 103 | 0x67 | 3 | reg | u8 | - | i=i>>j;
CLR | 104 | 0x68 | 2 | reg | - | - | i=0; | 寄存器清理
NOT | 105 | 0x69 | 2 | reg | - | - | i=~i; | 寄存器按位取反
XCH | 106 | 0x6A | 3 | reg | reg | - | i<==>j; | ij交换
CMP | 107 | 0x6B | 3 | reg | reg | - | CY=i<j; | 比较两个寄存器并设置CY标识（目前本指令没有的必要）
PUSH | 108 | 0x6C | 2 | reg | - | - |  | 压栈
POP | 109 | 0x6D | 2 | reg | - | - |  | 出栈
MOV | 110 | 0x6E | 3 | reg | reg | - | i=j;
MOV8 | 111 | 0x6F | 3 | reg | u8 | - | i=j;
MOV16 | 112 | 0x70 | 4 | reg | u16 | - | i=j;
MOV32 | 113 | 0x71 | 6 | reg | u32 | - | i=j;
ADD | 114 | 0x72 | 3 | reg | reg | - | i=i+j;
ADD8 | 115 | 0x73 | 3 | reg | u8 | - | i=i+j;
ADD16 | 116 | 0x74 | 4 | reg | u16 | - | i=i+j;
SUB | 117 | 0x75 | 3 | reg | reg | - | i=i-j;
SUB8 | 118 | 0x76 | 3 | reg | u8 | - | i=i-j;
SUB16 | 119 | 0x77 | 4 | reg | u16 | - | i=i-j;
OR | 120 | 0x78 | 3 | reg | reg | - | i=i¦j;
OR8 | 121 | 0x79 | 3 | reg | u8 | - | i=i¦j;
AND16 | 122 | 0x7A | 4 | reg | u16 | - | i=i&j;
OR16 | 123 | 0x7B | 4 | reg | u16 | - | i=i¦j;
XOR16 | 124 | 0x7C | 4 | reg | u16 | - | i=i^j;
ADD32 | 125 | 0x7D | 6 | reg | u32 | - | i=i+j;
SUB32 | 126 | 0x7E | 6 | reg | u32 | - | i=i-j;
AND32 | 127 | 0x7F | 6 | reg | u32 | - | i=i&j;
OR32 | 128 | 0x80 | 6 | reg | u32 | - | i=i¦j;
XOR32 | 129 | 0x81 | 6 | reg | u32 | - | i=i^j;
ADD_R | 130 | 0x82 | 4 | reg | reg | reg | i=j+k;
SUB_R | 131 | 0x83 | 4 | reg | reg | reg | i=j-k;
AND_R | 132 | 0x84 | 4 | reg | reg | reg | i=j&k;
OR_R | 133 | 0x85 | 4 | reg | reg | reg | i=j¦k;
XOR_R | 134 | 0x86 | 4 | reg | reg | reg | i=j^k;
MUL_R | 135 | 0x87 | 4 | reg | reg | reg | i=j*k;
DIV_R | 136 | 0x88 | 4 | reg | reg | reg | i=j/k;
MOD_R | 137 | 0x89 | 4 | reg | reg | reg | i=j%k;
MOVSX8b | 138 | 0x8A | 3 | reg | reg | - | i=j;
MOVSX16b | 139 | 0x8B | 3 | reg | reg | - | i=j;
MOV8SX | 140 | 0x8C | 3 | reg | u8 | - | i=j;
MOV16SX | 141 | 0x8D | 4 | reg | i16 | - | i=j;
IMUL_A | 142 | 0x8E | 1 | - | - | - | A=A*B;
IMUL_R | 143 | 0x8F | 4 | reg | reg | reg | i=j*k;
| 144 | 0x90 | 1 | - | - | -
| 145 | 0x91 | 1 | - | - | -
| 146 | 0x92 | 1 | - | - | -
| 147 | 0x93 | 1 | - | - | -
| 148 | 0x94 | 1 | - | - | -
| 149 | 0x95 | 1 | - | - | -
| 150 | 0x96 | 1 | - | - | -
| 151 | 0x97 | 1 | - | - | -
| 152 | 0x98 | 1 | - | - | -
| 153 | 0x99 | 1 | - | - | -
| 154 | 0x9A | 1 | - | - | -
| 155 | 0x9B | 1 | - | - | -
| 156 | 0x9C | 1 | - | - | -
| 157 | 0x9D | 1 | - | - | -
| 158 | 0x9E | 1 | - | - | -
| 159 | 0x9F | 1 | - | - | -
| 160 |  | 1 | - | - | -
| 161 |  | 1 | - | - | -
| 162 |  | 1 | - | - | -
| 163 |  | 1 | - | - | -
| 164 |  | 1 | - | - | -
| 165 |  | 1 | - | - | -
| 166 |  | 1 | - | - | -
| 167 |  | 1 | - | - | -
| 168 |  | 1 | - | - | -
| 169 |  | 1 | - | - | -
| 170 |  | 1 | - | - | -
| 171 |  | 1 | - | - | -
| 172 |  | 1 | - | - | -
| 173 |  | 1 | - | - | -
| 174 |  | 1 | - | - | -
| 175 |  | 1 | - | - | -
| 176 |  | 1 | - | - | -
| 177 |  | 1 | - | - | -
| 178 |  | 1 | - | - | -
| 179 |  | 1 | - | - | -
| 180 |  | 1 | - | - | -
| 181 |  | 1 | - | - | -
| 182 |  | 1 | - | - | -
| 183 |  | 1 | - | - | -
| 184 |  | 1 | - | - | -
| 185 |  | 1 | - | - | -
| 186 |  | 1 | - | - | -
| 187 |  | 1 | - | - | -
| 188 |  | 1 | - | - | -
| 189 |  | 1 | - | - | -
| 190 |  | 1 | - | - | -
| 191 |  | 1 | - | - | -
| 192 |  | 1 | - | - | -
| 193 |  | 1 | - | - | -
| 194 |  | 1 | - | - | -
| 195 |  | 1 | - | - | -
| 196 |  | 1 | - | - | -
| 197 |  | 1 | - | - | -
| 198 |  | 1 | - | - | -
| 199 |  | 1 | - | - | -
| 200 |  | 1 | - | - | -
| 201 |  | 1 | - | - | -
| 202 |  | 1 | - | - | -
| 203 |  | 1 | - | - | -
| 204 |  | 1 | - | - | -
| 205 |  | 1 | - | - | -
| 206 |  | 1 | - | - | -
| 207 |  | 1 | - | - | -
| 208 |  | 1 | - | - | -
| 209 |  | 1 | - | - | -
| 210 |  | 1 | - | - | -
| 211 |  | 1 | - | - | -
| 212 |  | 1 | - | - | -
| 213 |  | 1 | - | - | -
| 214 |  | 1 | - | - | -
| 215 |  | 1 | - | - | -
| 216 |  | 1 | - | - | -
| 217 |  | 1 | - | - | -
| 218 |  | 1 | - | - | -
| 219 |  | 1 | - | - | -
| 220 |  | 1 | - | - | -
| 221 |  | 1 | - | - | -
| 222 |  | 1 | - | - | -
| 223 |  | 1 | - | - | -
LED_CTRL | 224 | 0xE0 | 2 | u8 | - | - | SELECTED_LED = i; | 0xff = release
LED_COL | 225 | 0xE1 | 4 | RGB888 | - | - | SELECTED_LED_COL = i;
START | 226 | 0xE2 | 2 | u8 | - | - | Start_key(i-1); | 0=all
STOP | 227 | 0xE3 | 2 | u8 | - | - | Stop_key(i-1); | 0=all
| 228 | 0xE4 | 1 | - | - | -
| 229 | 0xE5 | 1 | - | - | -
| 230 | 0xE6 | 1 | - | - | -
| 231 | 0xE7 | 1 | - | - | -
SYCON | 232 | 0xE8 | 2 | u8 | - | - |  | 系统控制
| 233 | 0xE9 | 1 | - | - | -
| 234 |  | 1 | - | - | -
| 235 |  | 1 | - | - | -
| 236 |  | 1 | - | - | -
| 237 |  | 1 | - | - | -
| 238 |  | 1 | - | - | -
| 239 |  | 1 | - | - | -
MALLOC | 240 | 0xF0 | 2 | reg | - | - | i=malloc(i);
FREE | 241 | 0xF1 | 2 | reg | - | - | i=free(i);
NEW_THREAD | 242 | 0xF2 | 4 | u8 | reg | reg | i=TH ID;j=addr or keymode;k=V[4] | i的取值范围0~3，实际占用寄存器R12-R15暂存线程地址；主线程退出子线程也会被强制退出；子线程退出不会自动释放malloc内存，除非主线程退出；子线程里可以继续开子线程，但是不建议套太多层
| 243 | 0xF3 | 1 | - | - | -
WHILE_UPDATE | 244 | 0xF4 | 1 | - | - | - | while (update_flag)Sleep(1); | 等待HID上传数据完成
JMP_TO_SCRIPT | 245 | 0xF5 | 2 | u8 | - | - |  | 跳转到其他脚本号（寄存器数据保留，但PC会重置）
MOV_PC2REG | 246 | 0xF6 | 2 | reg | - | - | i=PC; | 把下一条指令的地址保存到寄存器
VALUE_RELOAD | 247 | 0xF7 | 2 | reg | - | - | i=Reload(reg); | 重新加载脚本参数
MODE_JOG | 248 | 0xF8 | 1 | - | - | - |  | 进入点动模式（再次按下按键不会被强制打断）
WAIT_IF_RELEASE | 249 | 0xF9 | 1 | - | - | - | while (IO) Sleep(1); | 如果物理按键是释放状态，等待按下后才会继续执行
WAIT_IF_PRESS | 250 | 0xFA | 1 | - | - | - | while (!IO) Sleep(1); | 如果物理按键是按下状态，等待释放后才会继续执行
EXIT_IF_RELEAS | 251 | 0xFB | 1 | - | - | - | if (IO) exit(); | 如果物理按键是释放的，退出脚本
EXIT_IF_PRESS | 252 | 0xFC | 1 | - | - | - | if (!IO) exit(); | 如果物理按键是按下的，退出脚本
EXIT_IF_ANYKEY | 253 | 0xFD | 1 | - | - | - | if (SYS_KEY_COUNT != n) exit(); | n=脚本开始执行时保存的按键计数器。脚本执行后，可以用此指令实现按任意键退出
RES | 254 | 0xFE | 1 | - | - | - | PC = 0; | 跳转到程序开头，等同于JMP 0
EXIT | 255 | 0xFF | 1 | - | - | - | exit(); | 退出脚本

## -5.脚本寄存器
index | 名称 | 位宽 | 读写 | 说明
0x0 | V0 | 8 | RW | 按键传入的参数/通用寄存器
0x1 | V1 | 8 | RW | 按键传入的参数/通用寄存器
0x2 | V2 | 8 | RW | 按键传入的参数/通用寄存器
0x3 | V3 | 8 | RW | 按键传入的参数/通用寄存器
0x4 | R0 | 32 | RW | 通用寄存器
0x5 | R1 | 32 | RW | 通用寄存器
0x6 | R2 | 32 | RW | 通用寄存器
0x7 | R3 | 32 | RW | 通用寄存器
0x8 | *DPTR | 8 | R | ROM寻址专用寄存器，映射到 R4，共享地址空间
0x9 | DPTR | 32 | RW | 映射到 R4
0x0A | KEY_IO | 8 | R | 0=pressed
0x0B | *R0 | 8 | RW | 使用R0寻址RAM
0x0C | *R1 | 8 | RW | 使用R1寻址RAM
0x0D | *R2 | 8 | RW | 使用R2寻址RAM
0x0E | *R3 | 8 | RW | 使用R3寻址RAM
0x0F | ZERO | 8 | R | 读取恒为0
0x10 | A | 32 | RW | 专用寄存器。映射到R6，共享地址空间。某些指令可以用此寄存器可以减少代码长度
0x11 | B | 32 | RW | 专用寄存器。映射到R7，共享地址空间。某些指令可以用此寄存器可以减少代码长度
0x12 | SYS_TIME_MS | 16 | R | 系统时间，毫秒。取值范围0~999
0x13 | SYS_TIME_S | 32 | R | 系统时间，秒。
0x14 | SYS_KBLED | 8 | RW | 键盘 LED 状态（Num Lock、Caps Lock、Scroll Lock等）。R：读取当前状态。 W：修改状态(自动发送键盘按键)。需要连续操作 2 次，以保证按键释放。
0x15 | SYS_KEY_COUNT | 32 | R | 系统物理按键次数计数
0x16 | SYS_KEY_LAY | 8 | RW | 键盘层级。一个键盘可能有多层按键设置
0x17 | SCRIPT_ADDR | 32 | R | 脚本起始地址
0x18 | RANDOM | 32 | RW | R:获取随机数 W:设置随机数种子
0x19 | SYS_BLE_NUM | 8 | RW | 蓝牙多机切换
0x1A | SYS_VOLUME | 8 | RW | 绝对系统音量；因windows系统无效目前无作用
0x1B | SELECTED_LED | 8 | RW | 选中操作的LED灯。默认选中执行按键本身的LED
0x1C | SELECTED_LED_COL | 24 | RW | 修改选中灯的灯光颜色（RGB888）
0x1D | ALL_LED_COL | 24 | RW | 修改全部灯的灯光颜色（RGB888）
0x1E | CFG_ADDR | 32 | R | 获取当前配置文件地址
0x1F | HE_KEY_LV | 32 | RW | 磁轴的按键深度数值，单位um。R: 获取当前按键(直接能读到) W: 获取目标按键（数值会被压栈，使用POP指令弹出即可）
0x20 | R4 | 32 | RW | 通用寄存器
0x21 | R5 | 32 | RW | 通用寄存器
0x22 | R6 | 32 | RW | 通用寄存器
0x23 | R7 | 32 | RW | 通用寄存器
0x24 | R8 | 32 | RW | 通用寄存器
0x25 | R9 | 32 | RW | 通用寄存器
0x26 | R10 | 32 | RW | 通用寄存器
0x27 | R11 | 32 | RW | 通用寄存器
0x28 | R12 | 32 | RW | 通用寄存器
0x29 | R13 | 32 | RW | 通用寄存器
0x2A | R14 | 32 | RW | 通用寄存器
0x2B | R15 | 32 | RW | 通用寄存器
0x2C | *R4 | 8 | RW | 使用R4寻址RAM
0x2D | *R5 | 8 | RW | 使用R5寻址RAM
0x2E | *R6 | 8 | RW | 使用R6寻址RAM
0x2F | *R7 | 8 | RW | 使用R7寻址RAM
0x30 | *R0_16b | 16 | RW
0x31 | *R1_16b | 16 | RW
0x32 | *R2_16b | 16 | RW
0x33 | *R3_16b | 16 | RW
0x34 | *R4_16b | 16 | RW
0x35 | *R5_16b | 16 | RW
0x36 | *R6_16b | 16 | RW
0x37 | *R7_16b | 16 | RW
0x38 | *R0_32b | 32 | RW
0x39 | *R1_32b | 32 | RW
0x3A | *R2_32b | 32 | RW
0x3B | *R3_32b | 32 | RW
0x3C | *R4_32b | 32 | RW
0x3D | *R5_32b | 32 | RW
0x3E | *R6_32b | 32 | RW
0x3F | *R7_32b | 32 | RW
0x40 | SYS_USB_SUSP | 8 | RW | R：1=USB处于休眠状态 W：唤醒主机
0x41
0x42
0x43
0x44
0x45
0x46
0x47
0x48
0x49
0x4A
0x4B
0x4C
0x4D
0x4E
0x4F
0x50
0x51
0x52
0x53
0x54
0x55
0x56
0x57
0x58
0x59
0x5A
0x5B
0x5C
0x5D
0x5E
0x5F
0x60
0x61
0x62
0x63
0x64
0x65
0x66
0x67
0x68
0x69
0x6A
0x6B
0x6C
0x6D
0x6E
0x6F
0x70
0x71
0x72
0x73
0x74
0x75
0x76
0x77
0x78
0x79
0x7A
0x7B
0x7C
0x7D
0x7E
0x7F | GL_SIZE |  |  | 有多少个GL寄存器(至少有4个，最多有64个)
0x80 | GL_0 | 32 |  | 通用全局寄存器
0x81 | GL_1 | 32 |  | 通用全局寄存器
0x82 | GL_2 | 32 |  | 通用全局寄存器
0x83 | GL_3 | 32 |  | 通用全局寄存器
... | ... | 32 |  | 通用全局寄存器

## -6.简易文件系统
| 0 |  | 目前为试用阶段
| 1 |  | 本文件系统仅用于小容量设备。 | 容量在区块大小4K时最大256MB，1K时64MB
| 2 |  | 文件头必须存储在连续的地址单元。 | 文件内容不一定连续，但可以在写入时要求连续存储，可能会触发碎片整理
| 3 |  | 没有文件索引，文件直接存储在区块内。 | 单个文件在区块大小4K时最大127.7MB，1K时31.7MB
| 4 |  | 内部调用文件用的是唯一编号而不是文件名。 | 使用索引加速
| 5 |  | 单个区块可合并存储多个文件 | 即使区块设置的比较大也不会很浪费空间
| 6 |  | 0区块保存文件系统信息、管理坏块信息
类型 | 长度 | 项目 | 作用 | 备注
区块信息 | 1 | 标识 | 当前区块文件（夹）数量 | [7]空闲 [6]正常/存疑 [5]保留 [0...4]0=区块被其他文件占用 1-31文件数量
| 3 | 擦写计数 | 磨损均衡，删除时擦除区块并更新此数据 | 初值0xFFFFFF，每次擦除后减1。因为flash如果漏电是从1变为0，所以坏块标记为0可以完全避免错误使用
| 4 | CRC32* |  | 该区块数据的CRC32，初值0xFFFFFFFF。对于没有硬件CRC的设备可以用校验和（也可以省掉，但不推荐）
元数据 | 2 | 文件头大小 |  | 最大35520，文件头可能保存在多个连续的区块
| 2 | 文件类型 | [15]系统文件? [14]隐藏? [13]文件夹? [12]保留 [0...9]子类型
| 4 | 文件大小
| 2 | 父目录ID |  | 只是展示目录层级方便用户查看，读写文件无关。
| 2 | 文件ID |  | 0-255保留，其它编号自动分配。内部使用ID来调用文件，文件名只用来方便用户记忆
| 2*N | 数据区块分配表 |  | 记录文件分配表可以提升随机读写性能
| 1 | 扩展属性长度 |  | 可能有多个扩展属性
| 1 | 扩展属性类型 |  | 1=文件名（可选的）
| ... | 扩展属性内容
| 1 | 扩展属性长度
| 1 | 扩展属性类型
| ... | 扩展属性内容
文件内容 | ... | data
| ... | 4字节对齐补0
| ... | 下一个文件头（如果有）
| ... | data（如果有）

## 修改记录
日期
2024-02-09 | 第一版
2024.02.10 | 1.修改读写index=0xff规则
2.CMD 0x00 保留位->key_fn
2024.02.12 | 1. 修改字符编码 GBK->GB18030 Unicode->UTF-16
2. CMD重排序
2024.02.16 | 1. 修改 CMD 0x0E: 增加SUB_CMD。
2. 删除 CMD 0x0F
3. 修改 CMD 0x00允许写FN
2024.02.19 | 1. 增加 灯光led_class字段
2024.05.13 | 1. 修改 显示素材的图片数据结构
2024.05.26 | 1. 增加 广播数据格式，CMD 0xFF
2. 增加 磁轴深度CMD 0x15
2024.05.29 | 1. 增加 CMD 0x03 增加display_width_negative和display_height_negative
2024.05.31 | 1. 修改 HID 数据格式 识别头（0x7296）-> 校验和
2. 修改 Usage page
2024.06.11 | 1. 增加 脚本名称可以使用指定格式来限定传递的参数
2024.07.01 | 1. 增加 字符串修改也可以通过“状态码”位传递编码
2024.12.10 | 1.修改 CMD 0X15 增加index 微米深度单位
2.增加 CMD 0X1C 磁轴参数V2.0
3.增加 CMD 0x1D 磁轴高级功能参数
4.修改 CMD 0X02 增加 cfg_selete 字段
5.增加 CMD 0x26 灯光效果
2025.01.11 | 1. 修改 CMD 0x03 增加 hk_multisampling 字段
2. 修改 CMD 0x26 增加 fn_keys_col字段
2025.01.15 | 1. 增加磁轴深度广播包
2025.04.20 | 1. 增加 0x07 0x08 0x09
2025.04.23 | 1. 修改 CMD 0x03 修改 dev_feature_selection_1
2025.05.27 | 1. 增加 CMD 0x28 Gamepad